## 表-01 总说明
总 说 明
工程名称： 装饰工程 | 第 1 页 共 1 页
表-01

## 表-08 分部分项工程和单价措施项目清单与计价表
分部分项工程和单价措施项目清单与计价表
工程名称：装饰工程 |  |  |  |  | 标段：江陵县自然资源和规划局食堂维修改造项目 |  |  | 第 1 页 共 14 页
序号 | 项目编码 | 项目名称 | 项目特征描述 | 计量单位 |  | 工程量 | 金额（元）
[7 empty] | 综合单价 |  | 合价 | 其中
暂估价
装修工程
1 | 010902002002 | 防水天沟 | [项目特征] 1.找平层种类、厚度:15厚（最薄处）1:3水泥砂浆找坡找平 2.防水种类、厚度:2mm聚合物水泥防水涂料，刷基层处理剂 3.面层种类、厚度:10厚1:3水泥砂浆抹面亚光，分割面积宜为1m2 [工作内容] 1.基层处理 2.刷基层处理剂 3.铺布、喷涂防水层 | m2 |  | 26.76
2 | 011201001002 | 外墙一 | [项目特征] 1.1.墙体类型:外墙 2.底层厚度、砂浆配合比:12厚1:3水泥砂浆 3.面层厚度、砂浆配合比:8厚1:2.5水泥砂浆 4.加入耐碱网格布、抗裂砂浆 5.涂料种类:真石漆 6.适用部位：外墙（详建筑里面图标识） [工作内容] 1.基层清理 2.砂浆制作、运输 3.底层抹灰 4.抹面层 5.抹装饰面 6.勾分格缝 | m2 |  | 594.06
本页小计
注：为计取规费等的使用，可在表中增设其中：“定额人工费”。
表—08
分部分项工程和单价措施项目清单与计价表
工程名称：装饰工程 |  |  |  |  | 标段：江陵县自然资源和规划局食堂维修改造项目 |  |  | 第 2 页 共 14 页
序号 | 项目编码 | 项目名称 | 项目特征描述 | 计量单位 |  | 工程量 | 金额（元）
[7 empty] | 综合单价 |  | 合价 | 其中
暂估价
3 | 011407001002 | 内墙一 | [项目特征] 1.基层类型:抹灰基层 2.喷刷涂料部位:内墙 3.腻子种类:满刮腻子一遍 4.涂料品种、喷刷遍数:底漆一遍，乳胶漆两遍 5、适用部位：除2层大包间外所有室内房间及楼梯间内墙面 [工作内容] 1.基层清理 2.刮腻子 3.刷、喷涂料 | m2 |  | 1179.32
4 | 011204003003 | 内墙二 | [项目特征] 1.墙体类型:砌体墙 2.基层种类、厚度:17厚1:3水泥砂浆 3.刷水泥浆遍数:一遍 4.面层种类、厚度:3~4厚1:1水泥砂浆加水重20%建筑胶镶贴 5.面砖材料品种、规格、颜色:4~5厚釉面砖，白水泥浆擦缝 5、适用部位：所有走道及楼梯内墙面贴至0.9米高 [工作内容] 1.基层清理 2.砂浆制作、运输 3.粘结层铺贴 4.面层安装 5.嵌缝 6.刷防护材料 7.磨光、酸洗、打蜡 | m2 |  | 133.66
本页小计
注：为计取规费等的使用，可在表中增设其中：“定额人工费”。
表—08
分部分项工程和单价措施项目清单与计价表
工程名称：装饰工程 |  |  |  |  | 标段：江陵县自然资源和规划局食堂维修改造项目 |  |  | 第 3 页 共 14 页
序号 | 项目编码 | 项目名称 | 项目特征描述 | 计量单位 |  | 工程量 | 金额（元）
[7 empty] | 综合单价 |  | 合价 | 其中
暂估价
5 | 011204003004 | 内墙三 | [项目特征] 1.墙体类型:砌体墙 2.基层种类、厚度:17厚1:3水泥砂浆 3.刷水泥浆遍数:一遍 4.面层种类、厚度:3~4厚1:1水泥砂浆加水重20%建筑胶镶贴 5.面砖材料品种、规格、颜色:4~5厚釉面砖，白水泥浆擦缝 6、适用部位：所有公厕，男厕女厕贴至3米高 [工作内容] 1.基层清理 2.砂浆制作、运输 3.粘结层铺贴 4.面层安装 5.嵌缝 6.刷防护材料 7.磨光、酸洗、打蜡 | m2 |  | 173.36
6 | 011408001001 | 内墙四 | [项目特征] 1.基层类型:砌体墙 2.裱糊部位:内墙面 3.龙骨种类:木龙骨断面7.5cm2以内，平均中距30cm以内 4.部位:二层大包间内墙面 [工作内容] 1.基层清理 2.刮腻子 3.面层铺粘 | m2 |  | 90.68
本页小计
注：为计取规费等的使用，可在表中增设其中：“定额人工费”。
表—08
分部分项工程和单价措施项目清单与计价表
工程名称：装饰工程 |  |  |  |  | 标段：江陵县自然资源和规划局食堂维修改造项目 |  |  | 第 4 页 共 14 页
序号 | 项目编码 | 项目名称 | 项目特征描述 | 计量单位 |  | 工程量 | 金额（元）
[7 empty] | 综合单价 |  | 合价 | 其中
暂估价
7 | 011102003005 | 地面一 | [项目特征] 1.面砖材料品种、规格、颜色:12厚实木复合地板 2.2厚聚乙烯泡沫塑料垫 3.防水材料、厚度:1.5厚自粘橡胶沥青防水卷材，建筑胶水泥腻子刮平 4.找平层厚度、砂浆配合比:20厚1:2.5水泥砂浆 5.素水泥浆遍数:一遍 6、适用部位：用于二层大小包间，三层所有宿舍 7、备注：现状地砖保留 [工作内容] 1.基层清理 2.抹找平层 3.面层铺设、磨边 4.嵌缝 5.刷防护材料 6.酸洗、打蜡 7.材料运输 | m2 |  | 211.73
本页小计
注：为计取规费等的使用，可在表中增设其中：“定额人工费”。
表—08
分部分项工程和单价措施项目清单与计价表
工程名称：装饰工程 |  |  |  |  | 标段：江陵县自然资源和规划局食堂维修改造项目 |  |  | 第 5 页 共 14 页
序号 | 项目编码 | 项目名称 | 项目特征描述 | 计量单位 |  | 工程量 | 金额（元）
[7 empty] | 综合单价 |  | 合价 | 其中
暂估价
8 | 011102003006 | 地面二【防水地面】 | [项目特征] 1.找平层厚度、砂浆配合比:最薄处15厚1:3水泥砂浆找坡层抹平 2.防水材料、厚度:1.2厚聚合物水泥防水涂料，刷基层处理剂一遍 3.面层材料、厚度:20厚1:4干硬性水泥砂浆 4.面砖材料，厚度:8~10厚地砖铺实拍平，水泥浆擦缝地面 5、适用部位：用于一层操作间地面及所有公厕卫生间、阳台地面砖 [工作内容] 1.基层清理 2.抹找平层 3.面层铺设、磨边 4.嵌缝 5.刷防护材料 6.酸洗、打蜡 7.材料运输 | m2 |  | 76.69
9 | 011102003008 | 地面二【无防水地面】 | [项目特征] 1.找平层厚度、砂浆配合比:最薄处15厚1:3水泥砂浆找坡层抹平 2.面层材料、厚度:20厚1:4干硬性水泥砂浆 3.面砖材料，厚度:8~10厚地砖铺实拍平，水泥浆擦缝 4、适用部位：用于一层操作间地面及所有、楼梯间及公共走道地面砖 [工作内容] 1.基层清理 2.抹找平层 3.面层铺设、磨边 4.嵌缝 5.刷防护材料 6.酸洗、打蜡 7.材料运输 | m2 |  | 173.24
本页小计
注：为计取规费等的使用，可在表中增设其中：“定额人工费”。
表—08
分部分项工程和单价措施项目清单与计价表
工程名称：装饰工程 |  |  |  |  | 标段：江陵县自然资源和规划局食堂维修改造项目 |  |  | 第 6 页 共 14 页
序号 | 项目编码 | 项目名称 | 项目特征描述 | 计量单位 |  | 工程量 | 金额（元）
[7 empty] | 综合单价 |  | 合价 | 其中
暂估价
10 | 011102003007 | 地面三 | [项目特征] 1.找平层厚度、砂浆配合比:80厚细石砼c15 2.结合层厚度、砂浆配合比:20厚水泥砂浆1:4 3.面层材料品种、规格、颜色:玻化砖 [工作内容] 1.基层清理 2.抹找平层 3.面层铺设、磨边 4.嵌缝 5.刷防护材料 6.酸洗、打蜡 7.材料运输 | m2 |  | 44.36
11 | 011102001001 | 地面四 | [项目特征] 1.找平层厚度、砂浆配合比:1：4水泥砂浆20厚 2.面层材料品种、规格、颜色:防滑火烧板 3.部位:一层走廊地面砖 [工作内容] 1.基层清理 2.抹找平层 3.面层铺设、磨边 4.嵌缝 5.刷防护材料 6.酸洗、打蜡 7.材料运输 | m2 |  | 40.5
12 | 011407001003 | 顶棚 | [项目特征] 1.刮腻子要求:满刮 2.涂料品种、喷刷遍数:底漆一遍，刮腻子一遍，乳胶漆两遍 3、适用部位：除二层大包间、卫生间外所有室内房间、走道、阳台及楼梯间顶棚 [工作内容] 1.基层清理 2.刮腻子 3.刷、喷涂料 | m2 |  | 384.24
本页小计
注：为计取规费等的使用，可在表中增设其中：“定额人工费”。
表—08
分部分项工程和单价措施项目清单与计价表
工程名称：装饰工程 |  |  |  |  | 标段：江陵县自然资源和规划局食堂维修改造项目 |  |  | 第 7 页 共 14 页
序号 | 项目编码 | 项目名称 | 项目特征描述 | 计量单位 |  | 工程量 | 金额（元）
[7 empty] | 综合单价 |  | 合价 | 其中
暂估价
13 | 011302001004 | 吊顶一 | [项目特征] 1.吊顶形式、吊杆规格、高度:铝扣板吊顶，吊顶高度为3米 2.龙骨材料种类、规格、中距:装配式U型轻钢天棚龙骨，300*300 3.部位:用于一层走廊吊顶及所有公卫、卫生间 [工作内容] 1.基层清理、吊杆安装 2.龙骨安装 3.基层板铺贴 4.面层铺贴 5.嵌缝 6.刷防护材料 | m2 |  | 89.9
14 | 011302001006 | 吊顶二 | [项目特征] 1.吊顶形式、吊杆规格、高度:纸面石膏板吊顶 2.龙骨材料种类、规格、中距:装配式U型轻钢龙骨，600*600 3.部位:二层大包间 [工作内容] 1.基层清理、吊杆安装 2.基层板铺贴 3.面层铺贴 | m2 |  | 49.45
15 | 010607005003 | 砌块墙钢丝网加固 | [项目特征] 1.材料品种、规格:钢丝网格布（10*10） 2.加固方式:钉子铆固 3.部位:不同材质的墙交接处 [工作内容] 1.铺贴 2.铆固 | m2 |  | 3.72
本页小计
注：为计取规费等的使用，可在表中增设其中：“定额人工费”。
表—08
分部分项工程和单价措施项目清单与计价表
工程名称：装饰工程 |  |  |  |  | 标段：江陵县自然资源和规划局食堂维修改造项目 |  |  | 第 8 页 共 14 页
序号 | 项目编码 | 项目名称 | 项目特征描述 | 计量单位 |  | 工程量 | 金额（元）
[7 empty] | 综合单价 |  | 合价 | 其中
暂估价
16 | 010607005004 | 砌块墙钢丝网加固 | [项目特征] 1.材料品种、规格:钢丝网格布（10*10） 2.加固方式:钉子铆固 3.部位:墙与梁柱之间交界处 [工作内容] 1.铺贴 2.铆固 | m2 |  | 111.72
分部小计
| A.4 | 砌筑工程
17 | 010401003001 | 实心砖墙 | [项目特征] 1.砖品种、规格、强度等级:蒸压灰砂砖MU20 2.墙体类型:新建砖墙 3.砂浆强度等级、配合比:M10混合砂浆 [工作内容] 1.砂浆制作、运输 2.砌砖 3.刮缝 4.砖压顶砌筑 5.材料运输 | m3 |  | 1.68
分部小计
| A.8 | 门窗工程
18 | 010802001001 | 成品断桥铝平开门M0721 | [项目特征] 1.门代号及洞口尺寸:断桥铝门M0721安装 2.部位:二层卫生间 [工作内容] 1.门安装 2.五金安装 3.玻璃安装 | m2 |  | 2.94
本页小计
注：为计取规费等的使用，可在表中增设其中：“定额人工费”。
表—08
分部分项工程和单价措施项目清单与计价表
工程名称：装饰工程 |  |  |  |  | 标段：江陵县自然资源和规划局食堂维修改造项目 |  |  | 第 9 页 共 14 页
序号 | 项目编码 | 项目名称 | 项目特征描述 | 计量单位 |  | 工程量 | 金额（元）
[7 empty] | 综合单价 |  | 合价 | 其中
暂估价
19 | 010802001002 | 成品断桥铝合金平开门M0821 | [项目特征] 1.门代号及洞口尺寸:铝合金M0821安装 2.部位:一、二、三层卫生间及公卫 [工作内容] 1.门安装 2.五金安装 3.玻璃安装 | m2 |  | 13.44
20 | 010801001011 | 成品木夹门M0921 | [项目特征] 1.门代号及洞口尺寸:成品木夹门M0921 2.部位:一、三层宿舍，二层包间 3.镶嵌玻璃品种、厚度:成品木夹门 [工作内容] 1.门安装 2.玻璃安装 3.五金安装 | m2 |  | 24.57
21 | 010801001012 | 成品木夹门M1221 | [项目特征] 1.门代号及洞口尺寸:成品木夹门M1221 2.部位:一层走廊 3.镶嵌玻璃品种、厚度:成品木夹门 [工作内容] 1.门安装 2.玻璃安装 3.五金安装 | m2 |  | 2.52
22 | 010805001001 | 成品铁艺门禁门M1530 | [项目特征] 1.门代号及洞口尺寸:M1530 2.镶嵌玻璃品种、厚度:铁艺门禁门 3.部位：三层走廊 [工作内容] 1.门安装 2.启动装置、五金、电子配件安装 | m2 |  | 4.5
本页小计
注：为计取规费等的使用，可在表中增设其中：“定额人工费”。
表—08
分部分项工程和单价措施项目清单与计价表
工程名称：装饰工程 |  |  |  |  | 标段：江陵县自然资源和规划局食堂维修改造项目 |  |  | 第 10 页 共 14 页
序号 | 项目编码 | 项目名称 | 项目特征描述 | 计量单位 |  | 工程量 | 金额（元）
[7 empty] | 综合单价 |  | 合价 | 其中
暂估价
23 | 010805005001 | 成品玻璃门安装M3526 | [项目特征] 1.门代号及洞口尺寸:成品玻璃门安装M3526 2.部位:一层大餐厅 [工作内容] 1.门安装 2.五金安装 | m2 |  | 9.1
24 | 010807001006 | 成品断桥铝合金外推窗C0821 | [项目特征] 1.窗代号及洞口尺寸:铝合金中空外推窗 2.部位:一、二、三层厕所外墙处 [工作内容] 1.窗安装 2.五金、玻璃安装 | m2 |  | 10.08
25 | 010807001007 | 成品断桥铝合金外推窗C0917 | [项目特征] 1.窗代号及洞口尺寸:铝合金中空外推窗 2.部位:一层传菜井道处和操作间外墙 [工作内容] 1.窗安装 2.五金、玻璃安装 | m2 |  | 3.06
26 | 010807001008 | 成品断桥铝合金外推窗C1114 | [项目特征] 1.窗代号及洞口尺寸:铝合金中空外推窗 2.部位:二层大包间，小包间与走廊之间 [工作内容] 1.窗安装 2.五金、玻璃安装 | m2 |  | 7.7
27 | 010807001009 | 断桥成品铝合金外推窗C1115 | [项目特征] 1.窗代号及洞口尺寸:铝合金中空外推窗 2.部位:一层宿舍，小餐厅`与走廊处 [工作内容] 1.窗安装 2.五金、玻璃安装 | m2 |  | 4.95
本页小计
注：为计取规费等的使用，可在表中增设其中：“定额人工费”。
表—08
分部分项工程和单价措施项目清单与计价表
工程名称：装饰工程 |  |  |  |  | 标段：江陵县自然资源和规划局食堂维修改造项目 |  |  | 第 11 页 共 14 页
序号 | 项目编码 | 项目名称 | 项目特征描述 | 计量单位 |  | 工程量 | 金额（元）
[7 empty] | 综合单价 |  | 合价 | 其中
暂估价
28 | 010807001010 | 成品断桥铝合金外推窗C1714 | [项目特征] 1.窗代号及洞口尺寸:铝合金中空外推窗 2.部位:三层宿舍与走廊交接处 [工作内容] 1.窗安装 2.五金、玻璃安装 | m2 |  | 2.3
29 | 010807001011 | 成品断桥铝合金外推窗C1717 | [项目特征] 1.窗代号及洞口尺寸:铝合金中空外推窗 2.部位:一层大餐厅与操作间交界处 [工作内容] 1.窗安装 2.五金、玻璃安装 | m2 |  | 5.78
30 | 010807001012 | 成品断桥铝合金外推窗C2017 | [项目特征] 1.窗代号及洞口尺寸:铝合金中空外推窗 2.部位:一二三层外墙处 [工作内容] 1.窗安装 2.五金、玻璃安装 | m2 |  | 108.8
31 | 010807001013 | 成品断桥铝合金外推窗C2918 | [项目特征] 1.窗代号及洞口尺寸:铝合金中空外推窗 2.部位:一层大餐厅与走廊交界处 [工作内容] 1.窗安装 2.五金、玻璃安装 | m2 |  | 2.3
32 | 010801005002 | 木门框 | [项目特征] 1.门代号及洞口尺寸:成品木门框 2.部位:一层小餐厅与大餐厅交界处 [工作内容] 1.木门框制作、安装 2.运输 3.刷防护材料 | m |  | 7.6
本页小计
注：为计取规费等的使用，可在表中增设其中：“定额人工费”。
表—08
分部分项工程和单价措施项目清单与计价表
工程名称：装饰工程 |  |  |  |  | 标段：江陵县自然资源和规划局食堂维修改造项目 |  |  | 第 12 页 共 14 页
序号 | 项目编码 | 项目名称 | 项目特征描述 | 计量单位 |  | 工程量 | 金额（元）
[7 empty] | 综合单价 |  | 合价 | 其中
暂估价
33 | 010804005001 | 金属格栅门 | [项目特征] 1.门代号及洞口尺寸:M2733 2.门框或扇外围尺寸:不锈钢伸缩栅栏门 3.部位:一层楼梯间 [工作内容] 1.门安装 2.启动装置、五金配件安装 | m2 |  | 8.91
34 | 010809004002 | 石材窗台板 | [项目特征] 1.窗台板材质、规格、颜色:大理石面台板 [工作内容] 1.基层清理 2.抹找平层 3.窗台板制作、安装 | m2 |  | 26.22
35 | 01B005 | 防盗网安装 | [项目特征] 1.部位:所有外窗部位 2.材质:铝合金 [工作内容] 1.制作并安装防盗网 | m2 |  | 127.79
36 | 010810001002 | 窗帘 | [项目特征] 1.窗帘材质:白花纱布窗帘 2.窗帘高度、宽度:按楼层高度 3.窗帘层数:一层 [工作内容] 1.制作、运输 2.安装 | m2 |  | 208.5
分部小计
| A.16 | 拆除工程及其它
37 | 011607002002 | 防水层拆除 | [项目特征] 1.防水层种类:卷材防水层 2.建筑垃圾外运3000m [工作内容] 1.铲除 2.控制扬尘 3.清理 | m2 |  | 26.72
本页小计
注：为计取规费等的使用，可在表中增设其中：“定额人工费”。
表—08
分部分项工程和单价措施项目清单与计价表
工程名称：装饰工程 |  |  |  |  | 标段：江陵县自然资源和规划局食堂维修改造项目 |  |  | 第 13 页 共 14 页
序号 | 项目编码 | 项目名称 | 项目特征描述 | 计量单位 |  | 工程量 | 金额（元）
[7 empty] | 综合单价 |  | 合价 | 其中
暂估价
38 | 011608001001 | 铲除油漆面 | [项目特征] 1.铲除部位名称:抹灰面油漆 2.建筑垃圾外运3000m [工作内容] 1.铲除 2.控制扬尘 3.清理 | m2 |  | 2291.24
39 | 011605002002 | 立面块料拆除 | [项目特征] 1.饰面材料种类:陶瓷面砖 2.建筑垃圾外运3000m [工作内容] 1.拆除 2.控制扬尘 3.清理 | m2 |  | 173.36
40 | 011608003001 | 铲除裱糊面 | [项目特征] 1.铲除部位名称:墙面墙纸 2.建筑垃圾外运3000m [工作内容] 1.铲除 2.控制扬尘 3.清理 | m2 |  | 90.68
41 | 011605001002 | 平面块料拆除 | [项目特征] 1.饰面材料种类:地面砖 2.建筑垃圾外运3000m [工作内容] 1.拆除 2.控制扬尘 3.清理 | m2 |  | 334.79
42 | 011606003002 | 天棚面龙骨及饰面拆除 | [项目特征] 1.拆除的基层类型:木龙骨 2.龙骨及饰面种类:石膏面 3.建筑垃圾外运3000m [工作内容] 1.拆除 2.控制扬尘 3.清理 | m2 |  | 130.4
本页小计
注：为计取规费等的使用，可在表中增设其中：“定额人工费”。
表—08
分部分项工程和单价措施项目清单与计价表
工程名称：装饰工程 |  |  |  |  | 标段：江陵县自然资源和规划局食堂维修改造项目 |  |  | 第 14 页 共 14 页
序号 | 项目编码 | 项目名称 | 项目特征描述 | 计量单位 |  | 工程量 | 金额（元）
[7 empty] | 综合单价 |  | 合价 | 其中
暂估价
43 | 011610001004 | 木门窗拆除 | [项目特征] 1.室内高度:详设计图 2.建筑垃圾外运3000m [工作内容] 1.拆除 2.控制扬尘 3.清理 | 樘 |  | 78
44 | 011607002003 | 破损屋面维修 | [项目特征] 1.防水层种类:瓦屋面 2.建筑垃圾外运3000m [工作内容] 1.铲除 2.控制扬尘 3.清理 | m2 |  | 247.44
分部小计
措施项目
45 | 011701001002 | 综合脚手架 | 1.建筑结构形式:砖混结构 2.檐口高度:10.85m | m2 |  | 649.8
46 | 011701008002 | 外装饰吊篮 | 1.升降方式及启动装置:电动吊篮 2.搭设高度及吊篮型号:10.85m | m2 |  | 717.65
分部小计
本页小计
合 计
注：为计取规费等的使用，可在表中增设其中：“定额人工费”。
表—08

## 表-12 其他项目清单与计价汇总表
其他项目清单与计价汇总表
工程名称：装饰工程 |  |  | 标段：江陵县自然资源和规划局食堂维修改造项目 |  | 第 1 页 共 1 页
序号 | 项目名称 | 金额（元） |  | 结算金额（元） |  | 备注
1 | 暂列金额 | 23893.52 |  |  |  | 明细详见表-12-1
2 | 暂估价 | 0.00
2.1 | 材料暂估价 | — |  |  |  | 明细详见表-12-2
2.2 | 专业工程暂估价 | 0.00 |  |  |  | 明细详见表-12-3
3 | 计日工 |  |  |  |  | 明细详见表-12-4
4 | 总承包服务费 |  |  |  |  | 明细详见表-12-5
5 | 索赔与现场签证费 | 0.00
6 | 增值税 | 0.00
合 计 | [5 empty] | —
注：材料（工程设备）暂估单价进入清单项目综合单价，此处不汇总。
表—12

## 表-12-1 暂列金额表
暂列金额明细表
工程名称：装饰工程 |  |  | 标段：江陵县自然资源和规划局食堂维修改造项目 |  | 第 1 页 共 1 页
序号 | 项目名称 | 计量单位 |  | 暂定金额（元） |  | 备注
1
合 计 |  |  |  | 23893.52 |  | —
注：此表由招标人填写，如不能详列，也可只列暂列金额总额，投标人应将上述暂列金额计入投标总价中。
表—12—1

## 表-12-3 专业工程暂估价及结算价表
专业工程暂估价及结算价表
工程名称：装饰工程 |  |  | 标段：江陵县自然资源和规划局食堂维修改造项目 |  | 第 1 页 共 1 页
序号 | 工程名称 | 工程内容 | 暂估金额 （元） | 结算金额 (元) | 差额 ±(元) | 备注
1
合 计 |  |  | 0.00 |  |  | —
注：此表“暂估金额”由招标人填写，投标人应将“暂估金额”计入投标总价中。结算时按合同约定结算金额填写。
表—12—3